## 50SR4
余姚市清林电子有限公司
Pack Dimensions (mm) 尺寸规格(毫米) |  |  | Spatial Distribution 半功视角
PRODUCT MODEL产品型号 |  | EMITTING COLOR发光颜色 |  | MATERIAL材质
F5草帽蓝光 |  | SUPER BLUE |  | InGaN
Electro-Optical Characteristic(Ta=+25℃)光-电特性（温度=+25℃）
PARAMETER 参数 | SYMBOL代号 | CONDITIONS 测试条件 | MIN. 最小值 | TYP. 典型值 | MAX. 最大值 | UNIT 单位
Forward Voltage正向电压 | VF | IF=20mA | 2.8 | 3 | 3.2 | V
Luminous Intensity亮度 | IV | IF=20mA | 600 | 700 | 800 | mcd
Reverse Current逆向电流 | IR | VR=5V |  |  | 5 | uA
Spectral Line Halfwidth频谱半波宽度 | △λ | IF=20mA | 460 | 462 | 465 | nm
Viewing Angle发光角度 | 2△θ1/2 | IF=20mA |  | 120 |  | deg
Electrostatic Prevention 抗静电 | ESD | IF=20mA | 2500 |  | 3000 | V
芯片品牌：圆融 | 芯片尺寸：11*12mil
ABSOLUTE MAXIMUM RATINGS(Ta=+25℃)最大额定值（温度=+25℃）
Reverse Voltage (V) 逆向电压 | Forward Current(mA) 正向工作电流 | Peak Forward Current(mA) 峰值正向电流 | Power Dissipation (mW) 消耗功率 |  | Operating Temperature Range(℃) 工作温度 | Storage Temperature Range(℃) 储藏温度
5 | 20 | 100 | 80 |  | -40~85 | -40~100
Lead soldering Temperature﹝4mm from body﹞:260℃ for 5 seconds 管脚焊接温度（距胶体4mm）
注:5秒内260℃焊接